## 表1
7C5シングルパワーアンプ 周波数特性（無帰還）
入力・10mV 出力・620mV(1KHz) 利得・62倍・35.8dB
周波数 Hz	20	40	100	200	400	1000	4000	8000	10000	20000	40000	100000
出力 (V)	0.33	0.51	0.6	0.62	0.62	0.62	0.62	0.6	0.58	0.48	0.26	0.06
dB	-5.48	-1.7	-0.28	0	0	0	0	-0.28	-0.58	-2.22	-7.55	-20.28

## 表2
カソード負帰還（6dB）

## 表3
カソード(6dB)・オーバーオール(14dB)負帰還
入力・100mV 出力・600mV（６倍）利得 15.6dB 負帰還(トータル20dB)
周波数 Hz	20	40	100	200	400	1000	4000	8000	10000	20000	40000	100000	200000	260000	300000	400000
利得 dB	1.2	1	1	1	1	1	1	1	0.96	0.88	0.69	0.31	0.24	0.37	0.14	0.04

## 表4
カソード(6dB)・オーバーオール(10dB)負帰還
入力・100mV 出力・980mV（9.8倍）利得19.8dB 負帰還(トータル16dB)
周波数 Hz	10	20	40	100	200	400	1000	4000	8000	10000	20000	40000	100000	145000	200000	300000
利得 dB	1.4	1.1	1	1	1	1	1	1	1	0.96	0.87	0.64	0.26	0.3	0.2	0.08

## 表5
カソード(6dB)・オーバーオール(10dB)負帰還 V1-V2カップリングC 4700p
入力・100mV 出力・980mV（9.8倍）利得19.8dB 負帰還(トータル16dB)
周波数 Hz	10	20	40	100	200	400	1000	4000	8000	10000	20000	40000	100000	145000	200000	300000
利得 dB	0.18	0.8	1.1	1	1	1	1	1	1	0.96	0.87	0.64	0.26	0.3	0.2	0.08

## 表6
カソード(6dB)・オーバーオール(10dB)負帰還
入力・100mV 出力・1.7V（17倍）利得24.6dB 負帰還(トータル9.4dB)
周波数 Hz	10	20	40	100	200	400	1000	4000	8000	10000	20000	40000	100000	200000	300000
利得 dB	0.92	1.04	1	1	1	1	1	1	0.98	0.96	0.88	0.66	0.2	0.14	0.07

周波数 Hz / 利得 dB

周波数特性・無帰還 / 1KHz 620mV出力基準（入力 10mV) / 周波数・Hz / 利得・dB